## KOSZTORYS OFERTOWY
Załącznik nr 2 do SIWZ
KOSZTORYS OFERTOWY
Przebudowa drogi powiatowej nr 2225C Stary Kobrzyniec - Czumsk Duży- gr. woj. (Szczutowo) na odcinku Rogówko - Sosnowo od km 1+500 do km 8+359 ETAP 1 – od km 1+500.00 do km 3+712.76
Lp. | Kod | Kod | Opis | Jedn. obm. | Ilość | Cena jedn. | Wartość
X | X | X | ROBOTY PRZYGOTOWAWCZE | X | X | X | X
1 | KNNR 1 0111-0100 | D.01.01.01 | Odtworzenie trasy i punktów wysokościowych przy robotach liniowych | km | 2.213
2 |  | D.01.01.01 | Wykonanie inwentaryzacji powykonawczej | km | 2.213
X | X | X | ROBOTY ROZBIÓRKOWE | X | X | X | X
3 |  | D.01.03.02 | Rozebranie nawierzchni jezdni z mieszanek mineralno-asfaltowych | m2 | 390
4 |  | D.01.03.02 | Rozebranie podbudowy z brukowca | m2 | 390
5 |  | D.01.03.02 | Rozebranie słupków znaków drogowych | szt. | 10
6 |  | D.01.03.02 | Zdjęcie tablic znaków drogowych | szt. | 10
X | X | X | ROBOTY ZIEMNE | X | X | X | X
7 |  | D.02.01.01 | Wykonanie wykopów w gruntach nieskalistych | m3 | 150
8 |  | D.02.03.01 | Wykonanie nasypów | m3 | 230
X |  | X | PODBUDOWY | X | X | X | X
9 |  | D.04.01.01 | Koryto, profilowanie i zagęszczanie podłoża pod warstwy konstrukcyjne nawierzchni , wykonane mechanicznie w gr.kat III - nowa nawierzchnia | m2 | 380
10 |  | D.04.02.01 | Wykonanie warstwy odcinającej z piasku o gr. 15cm - nowa nawierzchnia | m2 | 380
11 |  | D.04.04.02 | Wykonanie podbudowy z kruszywa łamanego 0/31.5 stablizowanego mechanicznie o grubości 20cm - wyspa kanalizująca ruch, poszerzenia | m2 | 60
12 | KNR 2-31 1004 | D.04.04.02 | Wykonanie podbudowy z kruszywa łamanego 0/31.5 stablizowanego mechanicznie o grubości 22cm - nowa nawierzchnia | m2 | 320
X |  | X | NAWIERZCHNIE | X | X | X | X
13 |  | D.05.03.01 | Nawierzchnia z kostki kamiennej 9/11 na podsypce cementowo - piaskowej, spoinowana piaskiem kwarcowym - wyspa kanalizująca ruch, poszerzenia | m2 | 57
14 |  | D.04.08.01 | Wykonanie profilowania w ilości 75kg/m2 | Mg | 825
15 |  | D.04.03.01 | Oczyszczenie nawierzchni jezdni na całym odcinku | m2 | 23000
16 |  | D.04.03.01 | Skropienie nawierzchni jezdni na całym odcinku | m2 | 23000
17 | KNNR 6 0309-01 | D.05.03.05 | Wykonane warstwy wiążącej gr. 5cm AC 11 W | m2 | 320
18 | KNNR 6 0309-01 | D.05.03.05 | Wykonane warstwy ścieralnej gr. 4cm AC 8 S | m2 | 320
19 | KNNR 6 0309-01 | D.05.03.05 | Wykonane warstwy ścieralnej gr. 3cm AC 8 S | m2 | 11200
X |  | X | POBOCZA | X | X | X | X
20 |  | D.06.03.01 | Wykonanie koryta w gruncie kat. III na wzmocnieniu obustronnym pobocza na szerokości 50cm na głębokość 25cm | m2 | 2060
21 |  | D.06.03.01 | Wykonanie warstwy odcinającej z piasku o gr. 5cm | m2 | 2060
22 |  | D.06.03.01 | Wykonanie warstwy wzmacniającej pobocze gr. 20cm z kamienia łamanego 0/31.5mm z zaklinowaniem i zamiałowaniem | m2 | 2060
23 |  | D.06.03.01 | Plantowanie poboczy w gruncie kat. III | m2 | 2230
24 |  | D.06.03.01 | Uzupełnienie poboczy dowiezionym gruntem kat. III wraz z uformowaniem i zagęszczeniem | m3 | 200
X |  | X | ODWODNIENIE | X | X | X | X
25 | KNNR 6 0604-02 | D.03.01.02 | Wykonanie przepustu z rur PEHD o średnicy 400mm - pod zjazdami | m | 60
26 |  | D.03.01.02 | Umocnienie wlotów i wylotów przepustów kamieniem polnym na zaprawie cementowej | m2 | 28
27 |  | D.06.04.01 | Odtworzenie rowów odwadniających z wyprofilowaniem dna i skarp | m | 1800
X |  | X | OZNAKOWANIE POZIOME | X | X | X | X
28 |  | D07.01.01 | Oznakowanie poziome - cienkowarstwowe | m2 | 20
X |  | X | OZNAKOWANIE PIONOWE | X | X | X | X
29 |  | D.07.02.01 | Ustawienie słupków do znaków z rur stalowych o średnicy 50mm | szt. | 25
30 |  | D.07.02.01a | Ustawienie oznakowania aktywnego przejść dla pieszych zasilanego energią słoneczną i wiatrową | kpl. | 1
31 |  | D.07.02.01 | Przymocowanie tarcz znaków do słupków | szt. | 26
X |  | X | URZĄDZENIA BEZPIECZEŃSTWA RUCHU DROGOWEGO | X | X | X | X
32 |  | D.07.06.02 | Ustawienie balustrad ochronnych | m | 40
X |  | X | ELEMENTY ULIC | X | X | X | X
33 |  | D.08.01.01 | Ustawienie krawężników betonowych o wym. 15x30cm na ławie betonowej z oporem | m | 85
34 |  | D.08.01.01 | Ustawienie krawężników betonowych o wym. 15x22cm na ławie betonowej z oporem - przejścia dla pieszych, zatoki autobusowe, zjazdy z kostki betonowej | m | 36
35 |  | D.08.01.01 | Ustawienie krawężników betonowych trapezowych o wym. 15/21x30cm na ławie betonowej z oporem - wyspa kanalizująca ruch, poszerzenia | m | 48
36 |  | D.08.01.01 | Ustawienie oporników betonowych o wym. 12x25cm na ławie betonowej z oporem - zjazdy z kostki betonowej | m | 63
X |  | X | CHODNIKI | X | X | X | X
37 |  | D.08.02.02 | Wykonanie koryta w gruncie kat. III na głębokości 14cm | m2 | 151
38 |  | D.08.02.02 | Wykonanie wartswy odcinającej z piasku gr. 5cm | m2 | 151
39 |  | D.08.02.02 | Wykonanie nawierzchni z kostki betonowej (szarej) gr. 6cm na podsypce cementowo-piaskowej | m2 | 151
X |  | X | OBRZEŻA | X | X | X | X
40 |  | D.08.03.01 | Ustawienie obrzeża betonowego o wym. 6x25cm na ławie betonowej z oporem | m | 133
X |  | X | ZJAZDY | X | X | X | X
41 |  | D.10.07.01 | Wykonanie koryta w gruncie kat. III na głębokości 40cm | m2 | 837.5
42 |  | D.10.07.01 | Wykonanie warstwy odcinającej o gr. 10cm | m2 | 837.5
43 |  | D.10.07.01 | Wykonanie podbudowy z kruszywa łamanego 0/31.5 o gr. 30cm - zjazdy bitumiczne | m2 | 341.6
44 |  | D.10.07.01 | Wykonanie podbudowy z kruszywa łamanego 0/31.5 o gr. 20cm - zjazdy z kostki betonowej | m2 | 75
45 |  | D.10.07.01 | Wykonanie nawierzchni z kruszywa łamanego 0/31,5 stabilizowanego mechanicznie o gr. 30cm - zjazd z kruszywa | m2 | 305
46 |  | D.10.07.01 | Wykonanie nawierzchni z kostki betonowej (szarej) gr. 8cm na podsypce cementowo-piaskowej - zjazdy | m2 | 75
47 |  | D.10.07.01 | Oczyszczenie podbudowy z kruszywa łamanego - zjazdy bitumiczne | m2 | 341.6
48 |  | D.10.07.01 | Skropienie podbudowy z kruszywa łamanego - zjazdy bitumiczne | m2 | 341.6
49 |  | D.10.07.01 | Wykonanie wastwy ścieralnej z betonu asfaltowego AC 8 S o gr. 5cm | m2 | 305
Wartość netto
Vat 23%
Wartość brutto

## PRZEDMIAR ROBOT
PRZEDMIAR ROBÓT
Przebudowa drogi powiatowej nr 2225C Stary Kobrzyniec - Czumsk Duży- gr. woj. (Szczutowo) na odcinku Rogówko - Sosnowo od km 1+500 do km 8+359 ETAP 1 – od km 1+500.00 do km 3+712.76
Lp. | Kod | Kod | Opis | Jedn. obm. | Ilość
X | X | X | ROBOTY PRZYGOTOWAWCZE | X | X
1 | KNNR 1 0111-0100 | D.01.01.01 | Odtworzenie trasy i punktów wysokościowych przy robotach liniowych | km | 2.213
2 |  | D.01.01.01 | Wykonanie inwentaryzacji powykonawczej | km | 2.213
X | X | X | ROBOTY ROZBIÓRKOWE | X | X
3 |  | D.01.03.02 | Rozebranie nawierzchni jezdnni z mieszanek mineralno-asfaltowych | m2 | 390
4 |  | D.01.03.02 | Rozebranie podbudowy z brukowca | m2 | 390
5 |  | D.01.03.02 | Rozebranie słupków znaków drogowych | szt. | 10
6 |  | D.01.03.02 | Zdjęcie tablic znaków drogowych | szt. | 10
X | X | X | ROBOTY ZIEMNE | X | X
7 |  | D.01.02.02 | Wykonanie wykopów w gruntach nieskalistych | m3 | 150
8 |  | D.01.02.04 | Wykonanie nasypów | m3 | 230
X |  | X | PODBUDOWY | X | X
9 |  | D.04.01.01 | Koryto, profilowanie i zagęszczanie podłoża pod warstwy konstrukcyjne nawierzchni , wykonane mechanicznie w gr.kat III - nowa nawierzchnia | m2 | 380
10 |  | D.04.02.01 | Wykonanie warstwy odcinającej z piasku o gr. 15cm - nowa nawierzchnia | m2 | 380
11 |  | D.04.04.02 | Wykonanie podbudowy z kruszywa łamanego 0/31.5 stablizowanego mechanicznie o grubości 20cm - wyspa kanalizująca ruch, poszerzenia | m2 | 60
12 | KNR 2-31 1004 | D.04.04.02 | Wykonanie podbudowy z kruszywa łamanego 0/31.5 stablizowanego mechanicznie o grubości 22cm - nowa nawierzchnia | m2 | 320
X |  | X | NAWIERZCHNIE | X | X
13 |  | D.05.03.01 | Nawierzchnia z kostki kamiennej 9/11 na podsypce cementowo - piaskowej, spoinowana piaskiem kwarcowym - wyspa kanalizująca ruch, poszerzenia | m2 | 57
14 |  | D.04.08.01 | Wykonanie profilowania w ilości 75kg/m2 | Mg | 825
15 |  | D.04.03.01 | Oczyszczenie nawierzchni jezdni na całym odcinku | m2 | 23000
16 |  | D.04.03.01 | Skropienie nawierzchni jezdni na całym odcinku | m2 | 23000
17 | KNNR 6 0309-01 | D.05.03.05 | Wykonane warstwy wiążącej gr. 5cm AC 11 W | m2 | 320
18 | KNNR 6 0309-01 | D.05.03.05 | Wykonane warstwy ścieralnej gr. 4cm AC 8 S | m2 | 320
19 | KNNR 6 0309-01 | D.05.03.05 | Wykonane warstwy ścieralnej gr. 3cm AC 8 S | m2 | 11200
X |  | X | POBOCZA | X | X
20 |  | D.06.03.01 | Wykonanie koryta w gruncie kat. III na wzmocnieniu obustronnym pobocza na szerokości 50cm na głębokość 25cm | m2 | 2060
21 |  | D.06.03.01 | Wykonanie warstwy odcinającej z piasku o gr. 5cm | m2 | 2060
22 |  | D.06.03.01 | Wykonanie warstwy wzmacniającej pobocze gr. 20cm z kamienia łamanego 0/31.5mm z zaklinowaniem i zamiałowaniem | m2 | 2060
23 |  | D.06.03.01 | Plantowanie poboczy w gruncie kat. III | m2 | 2230
24 |  | D.06.03.01 | Uzupełnienie poboczy dowiezionym gruntem kat. III wraz z uformowaniem i zagęszczeniem | m3 | 200
X |  | X | ODWODNIENIE | X | X
25 | KNNR 6 0604-02 | D.03.01.02 | Wykonanie przepustu z rur PEHD o średnicy 400mm - pod zjazdami | m | 60
26 |  | D.03.01.02 | Umocnienie wlotów i wylotów przepustów kamieniem polnym na zaprawie cementowej | m2 | 28
27 |  | D.06.04.01 | Odtworzenie rowów odwadniających z wyprofilowaniem dna i skarp | m | 1800
X |  | X | OZNAKOWANIE POZIOME | X | X
28 |  | D07.01.01 | Oznakowanie poziome - cienowarstwowe | m2 | 20
X |  | X | OZNAKOWANIE PIONOWE | X | X
29 |  | D.07.02.01 | Ustawienie słupków do znaków z rur stalowych o średnicy 50mm | szt. | 25
30 |  | D.07.02.01a | Ustawienie oznakowania aktywnego przejść dla pieszych zasilanego energią słoneczną i wiatrową | kpl. | 1
31 |  | D.07.02.01 | Przymocowanie tarcz znaków do słupków | szt. | 26
X |  | X | URZĄDZENIA BEZPIECZEŃSTWA RUCHU DROGOWEGO | X | X
32 |  | D.07.06.02 | Ustawienie balustrad ochronnych | m | 40
X |  | X | ELEMENTY ULIC | X | X
33 |  | D.08.01.01 | Ustawienie krawężników betonowych o wym. 15x30cm na ławie betonowej z oporem | m | 85
34 |  | D.08.01.01 | Ustawienie krawężników betonowych o wym. 15x22cm na ławie betonowej z oporem - przejścia dla pieszych, zatoki autobusowe, zjazdy z kostki betonowej | m | 36
35 |  | D.08.01.01 | Ustawienie krawężników betonowych trapezowych o wym. 15/21x30cm na ławie betonowej z oporem - wyspa kanalizująca ruch, poszerzenia | m | 48
36 |  | D.08.01.01 | Ustawienie oporników betonowych o wym. 12x25cm na ławie betonowej z oporem - zjazdy z kostki betonowej | m | 63
X |  | X | CHODNIKI | X | X
37 |  | D.08.02.02 | Wykonanie koryta w gruncie kat. III na głębokości 14cm | m2 | 151
38 |  | D.08.02.02 | Wykonanie wartswy odcinającej z piasku gr. 5cm | m2 | 151
39 |  | D.08.02.02 | Wykonanie nawierzchni z kostki betonowej (szarej) gr. 6cm na podsypce cementowo-piaskowej | m2 | 151
X |  | X | OBRZEŻA | X | X
40 |  | D.08.03.01 | Ustawienie obrzeża betonowego o wym. 6x25cm na ławie betonowej z oporem | m | 133
X |  | X | ZJAZDY | X | X
41 |  | D.10.07.01 | Wykonanie koryta w gruncie kat. III na głębokości 40cm | m2 | 837.5
42 |  | D.10.07.01 | Wykonanie warstwy odcinającej o gr. 10cm | m2 | 837.5
43 |  | D.10.07.01 | Wykonanie podbudowy z kruszywa łamanego 0/31.5 o gr. 30cm - zjazdy bitumiczne | m2 | 341.6
44 |  | D.10.07.01 | Wykonanie podbudowy z kruszywa łamanego 0/31.5 o gr. 20cm - zjazdy z kostki betonowej | m2 | 75
45 |  | D.10.07.01 | Wykonanie nawierzchni z kruszywa łamanego 0/31,5 stabilizowanego mechanicznie o gr. 30cm - zjazd z kruszywa | m2 | 305
46 |  | D.10.07.01 | Wykonanie nawierzchni z kostki betonowej (szarej) gr. 8cm na podsypce cementowo-piaskowej - zjazdy | m2 | 75
47 |  | D.10.07.01 | Oczyszczenie podbudowy z kruszywa łamanego - zjazdy bitumiczne | m2 | 341.6
48 |  | D.10.07.01 | Skropienie podbudowy z kruszywa łamanego - zjazdy bitumiczne | m2 | 341.6
49 |  | D.10.07.01 | Wykonanie wastwy ścieralnej z betonu asfaltowego AC 8 S o gr. 5cm | m2 | 305

## TABELA ELEM SCAL
KOSZTORYS INWESTORSKI
Przebudowa drogi powiatowej nr 2225C Stary Kobrzyniec - Czumsk Duży- gr. woj. (Szczutowo) na odcinku Rogówko - Sosnowo od km 1+500 do km 8+359 ETAP 1 – od km 1+500.00 do km 3+712.76
TABELA ELEMENTÓW SCALONYCH
Lp. | Element scalony | Wartość netto
I | ROBOTY PRZYGOTOWAWCZE | 0
II | ROBOTY ROZBIÓRKOWE | 0
III | ROBOTY ZIEMNE | 0
IV | PODBUDOWY | 0
V | NAWIERZCHNIE | 0
VI | POBOCZA | 0
VII | ODWODNIENIE | 0
VIII | OZNAKOWANIE POZIOME | 0
IX | OZNAKOWANIE PIONOWE | 0
X | URZĄDZENIA BEZPIECZEŃSTWA RUCHU DROGOWEGO | 0
XI | ELEMENTY ULIC | 0
XII | CHODNIKI | 0
XIII | OBRZEŻA | 0
XIV | ZJAZDY | 0
| Wartość netto | 0
| Vat 23% | 0
| Wartość brutto | 0