## Tabela elementow scalonych
Tabela elementów scalonych
L.p	Element rozliczeniowy	Wartość
1	2	3
1	Roboty przygotowawcze
2	Wycinka drzew
3	Roboty ziemne
4	Podbudowy
5	Nawierzchnie
6	Obramowania
7	Urządzenia dla pieszych
8	Odwodnienie
9	Organizacja ruchu i urządzenia BRD
10	Prace wykończeniowe
11	Roboty pomiarowe
	Netto:	0,00 zł
	Podatek Vat:	0,00 zł
	Brutto:	0,00 zł

## PRZEDMIAR drogowy
Poz.	Podstawa	Wyszczególnienie elementów rozliczeniowych	Pozycja przedmiar	Jednostka

1	2	3	4	5	6
	ODTWORZNIE TRASY I PUNKTÓW WYSOKOŚCIOWYCH
1	D 01.01.01	Roboty pomiarowe przy liniowych robotach ziemnych - trasa dróg w terenie równinnym	1	km	5
	ROBOTY ROZBIÓRKOWE
2	D-01. 02. 04	Ciecie nawierzchni piłą	2	m	10000,00
3	D 01.02.04	Rozebranie nawierzchni z mas mineralno-bitumicznych gr.8 cm mechanicznie z załadunkiem i transportem na składowisko wykonawcy	3	m2	3068
4	D 01.02.04	Rozebranie podbudowy z tłucznia twardego gr. średnio 20 cm mechanicznie z załadunkiem i transportem na składowisko wykonawcy	4	m2	3068
5	D 01.02.04	Rozebranie nawierzchni z kostki betonowej gr. 6 cm na podsypce cementowo -piaskowej z załadowaniem i transportem na składowisko wykonawcy - CHODNIKI- kostka do ponownego wbudowania	5	m2	252
6	D 01.02.04	Rozebranie nawierzchni z kostki betonowej gr. 8 cm na podsypce cementowo -piaskowej z załadowaniem i transportem na składowisko wykonawcy - ZJAZDY- kostka do ponownego wbudowania	6	szt	260
7	D 01.02.04	Rozebranie istniejących przepustów z załadunkiem i z odwozem złomu na składowisko wykonawcy	7	mb	30
8	D 01.02.04	Rozebranie istniejących przyczółków przy przepustach z załadunkiem i z odwozem złomu na składowisko wykonawcy	8	m3	3,6
9	D 01.02.04	Rozebranie barier betonowych z załadunkiem i z odwozem złomu na składowisko wykonawcy	9	mb	25
10	D-01. 02. 04	Rozebranie krawężników betonowych na podsypce cementowo-piaskowej z załadunkiem i z odwozem złomu na składowisko wykonawcy	117,87	m	205,00
11	D-01. 02. 04	Rozebranie ław z oporem pod krawężniki z betonu z załadunkiem i z odwozem złomu na składowisko wykonawcy	11	m3	13,84
12	D-01. 02. 04	Rozebranie obrzeży trawnikowych o wymiarach 8x30 cm na podsypce piaskowej z załadunkiem i z odwozem złomu na składowisko wykonawcy	12	m	100,00
13	D 01.02.04	Rozebranie słupków do znaków drogowych z rur stalowych z załadowaniem i z odwozem na bazę materiałową PZD w Rypinie	13	szt.	5
14	D 01.02.04	Zdjęcie tablic znaków i drogowskazów z ponownym montażem w nowej lokalizacji	14	szt.	4
15	D 01.02.04	Zdjęcie tablic znaków i drogowskazów z załadowaniem i z odwozem na bazę materiałową PZD w Rypinie	15	szt.	4
	WYCINKA
16	D.01.02.01	Mechaniczne ścinanie drzew z usunięciem karpiny wraz z wywozem pni, karpiny i gałęzi na skład Wykonawcy - obwód od 150 cm do 200 cm	16	szt	370,00
	ROBOTY ZIEMNE - WYKOPY
17	D 02.01.01	Roboty ziemne wykonywane koparkami z transp.urobku na składowisko wykonawcy	17	m3	5400
	ROBOTY ZIEMNE - NASYPY
18	D 02.03.01	Pozyskanie kruszywa do WBUDOWANIA W NASYP, zakup kruszywa z transportem i wbudowaniem materiału w nasyp wraz z zagęszczeniem	18	m3	1800
	PROFILOWANIE I ZAGĘSZCZANIE PODŁOŻA
19	D 04.01.01	Profilowanie i zagęszczanie podłoża wykonywane mechanicznie pod warstwy konstrukcyjne nawierzchni	19	m2	23727,5
		jezdnia nowa konstrukcja			4990
		chodniki z kostki betonowej nowe			5853
		chodniki z kostki betonowej przekładane			255
		zjazdy z betonu asfaltowego			455
		zjazdy z kostki betonowej nowe			549
		zjazdy z kostki betonowej przekładane			260
		pobocza utwardzonwe			2770
		pobocza gruntowe			8480
		ścieki			115,5
	WARSTWA ODCINAJĄCA
20	D 04.02.01	Warstwy odcinające z kruszywa naturalnego, zagęszczane mechanicznie o grubości 5 cm	20	m2	8878
		chodniki z kostki betonowej nowe			5853
		chodniki z kostki betonowej przekładane			255
		pobocza utwardzonwe			2770
21	D 04.02.01	Warstwy odcinające z kruszywa naturalnego, zagęszczane mechanicznie o grubości 10 cm	21	m2	1264
		zjazdy z betonu asfaltowego			455
		zjazdy z kostki betonowej nowe			549
		zjazdy z kostki betonowej przekładane			260
	OCZYSZCZENIE I SKROPIENIE WARSTW KONSTRUKCYJNYCH
22	D 04.03.01	Oczyszczenie mechaniczne nawierzchni drogowych nieulepszonych- podbudowa pomocnicza z kruszywa łamanego stabilizowanego mechanicznie	22	m2	6254
		jezdnia nowa konstrukcja			4990
		zjazdy z betonu asfaltowego			455
		zjazdy z kostki betonowej nowe			549
		zjazdy z kostki betonowej przekładane			260
23	D 04.03.01	Oczyszczenie mechaniczne nawierzchni drogowych ulepszonych pod w-warstwe wyrównawczą	23	m2	22420
		jezdnia istniejąca konstrukcja			22420
24	D 04.03.01	Oczyszczenie mechaniczne nawierzchni drogowych ulepszonych pod w-warstwe ścieralną	24	m2	27410
		jezdnia istniejąca konstrukcja			22420
		jezdnia nowa konstrukcja			4990
25	D 04.03.01	Skropienie asfaltową emulsją kationową nawierzchni drogowych - pod warstwę wiążącą	25	m2	4990
		jezdnia nowa konstrukcja			4990
26	D 04.03.01	Skropienie asfaltową emulsją kationową nawierzchni drogowych - pod warstwę wyrównawczą	26	m2	22420
		jezdnia istniejąca konstrukcja			22420
27	D 04.03.01	Skropienie asfaltową emulsją kationową nawierzchni drogowych - pod warstwę ścieralną	27	m2	27865
		jezdnia istniejąca konstrukcja			22420
		jezdnia nowa konstrukcja			4990
		zjazdy z betonu asfaltowego			455
	PODBUDOWY
28	D 04.04.02	Warswa podbudowy i pobocza utwardzonego z kruszyw łamanych 0/63 stabilizowanych mechanicznie gr. 20 cm	40	m2	4034
		zjazdy z betonu asfaltowego			455
		zjazdy z kostki betonowej nowe			549
		zjazdy z kostki betonowej przekładane			260
		pobocza utwardzonwe			2770
29	D 04.04.02	Warswa podbudowy z kruszyw łamanych 0/31,5 stabilizowanych mechanicznie gr. 20 cm	29	m2	4990
		jezdnia nowa konstrukcja			4990
	NAWIERZCHNIE (jezdnia zjazdy)
30	D 05.03.23	Nawierzchnie z kostki brukowej betonowej (grafitowa) grubości 8 cm na podsypce cementowo-piaskowej z wypełnieniem spoin piaskiem	30	m2	549
		zjazdy z kostki betonowej nowe			549
31	D 05.03.23	Nawierzchnie z kostki brukowej betonowej (grafitowa) grubości 8 cm na podsypce cementowo-piaskowej z wypełnieniem spoin piaskiem material z rozbiórki	31	m2	260
		zjazdy z kostki betonowej przekładane			260
32	D 05.03.05/a	Wykonanie warstwy wyrównawczej z betonu asfaltowego AC 11 W srednia gr 4 cm	32	m2	22420
		jezdnia istniejąca konstrukcja			22420
33	D 05.03.05/a	Wykonanie warstwy wiążącej z betonu asfaltowego AC 11 W gr. 8 cm	33	m2	4990
		jezdnia nowa konstrukcja			4990
34	D 05.03.11	Frezowanie nawierzchni bitumicznej o grubosci zmiennej z zaladunkiem frezowin i dostarczenie w miejsce wskazane przez Zamawiajacego	34	m2	22420
		jezdnia istniejąca konstrukcja			22420
35	D 05.03.05	Wykonanie w-wy ścieralnej z z betonu asfaltowego AC 8 S gr. 4 cm	35	m2	27865
		jezdnia istniejąca konstrukcja			22420
		jezdnia nowa konstrukcja			4990
		zjazdy z betonu asfaltowego			455
	ELEMENTY ULIC - KRAWĘŻNIKI
36	D.08.01.01	Ustawienie krawężników betonowych o wym. 15x30cm na ławie z oporem z betonu C12/15 chodnik	36	m	3882
37	D.08.01.01	Ustawienie krawężników betonowych o wym. 15x22cm na ławie z oporem z betonu C12/15 - przejścia dla pieszych, zjazdy z kostki betonowej	37	m	378
38	D.08.01.01	Ustawienie oporników betonowych o wym. 12x25cm na ławie z oporem z betonu C12/15 - zjazdy z kostki betonowej	38	m	464
	CHODNIKI Z KOSTKI BRUKOWEJ BETONOWEJ
39	D 05.03.23	Chodniki z kostki brukowej betonowej (szara) grubości 6 cm na podsypce cementowo-piaskowej z wypełnieniem spoin piaskiem	39	m2	5853
		chodniki z kostki betonowej nowe			5853
40	D 05.03.23	Chodniki z kostki brukowej betonowej (szara) grubości 6 cm na podsypce cementowo-piaskowej z wypełnieniem spoin piaskiem material z rozbiórki	40	m2	255
		chodniki z kostki betonowej przekładane			255
41	D 08. 03. 01	Obrzeża betonowe o wymiarach 6x25 cm na podsypce cementowo-piaskowej na Ławie betonowej o wym. 10x20cm z oporem o wym. 10x15cm	41	m	3980
	ŚCIEKI ODWADNIAJĄCE
42	D 08.05.01	Ściek podchodnikowy z prefabrykowanych elementów betonowych (korytkowy) wg KPED 1.31 wraz z wyprowadzeniem na skarpé	42	m	195
	ODWODNIENIE
43	D.03.01.02	Wykonanie przepustu z rur PEHD o średnicy 800mm - pod drogą	43	m	30
44	D.03.01.02	Wykonanie przepustu z rur PEHD o średnicy 400mm - pod zjazdami	44	m	6,5
	XVI. ORGANIZACJA RUCHU
45	D 07.01.01	Oznakowanie poziome - linie na trasie, skrzyżowaniach i przejściach dla pieszych	45	m2	363
46	D 07.02.01	Pionowe znaki drogowe - słupki z rur stalowych o srednicy 50 mm	46	szt.	31
47	D 07.02.01	Pionowe znaki drogowe - znaki po przestawieniu- montaż	47	szt.	4
48	D 07.02.01	Pionowe znaki drogowe - znaki nowe	48	szt.	33
49	D.07.02.01a	Ustawienie oznakowania aktywnego przejść dla pieszych zasilanego energią słoneczną i wiatrową	49	kpl	2
50	D.07.02.01a	Oświetlenie przy przejściach dla pieszych zasilanego energią słoneczną i wiatrową	50	kpl	5
	URZĄDZENIA BEZPIECZEŃSTWA RUCHU DROGOWEGO
51	D 07.05.01	Ustawienie barier drogowych	51	m	134
52	D 07.06.02	Urządzenia barierek zabezpieczających ruch pieszych	52	m	40
	POBOCZE GRUNTOWE
53	D 09.01.01	Humusowanie z obsianiem poboczy przy gr. warstwy ziemi urodzajnej 10 cm z dowozem	53	m2	10345
54	D 09.01.01	Obsiew na na ziemi urodzajnej z nawożeniem i pielęgnacją	54	m2.	10345
	POMIAR GEODEZYJNY ZREALIZOWANYCH OBIEKTÓW
55	GG-00. 12. 01	Pomiar geodezyjny zrealizowanych obiektów drogowych	55	km	5
56	D.05.03.26a	Wzmocnienie nawierzchni geosiatką- ułożenie geosiatki o wytrzymałości 100/100 kN/m na styku starej i nowej nawierzchni o szer. 2,0 m	56	m2	9980

## kosztorys_ZBIORCZY_OFERTOWY
KOSZTORYS OFERTOWY – ZADANIE NR II Załącznik nr 2a
Poz.	Podstawa	Wyszczególnienie elementów rozliczeniowych	Pozycja przedmiar	Jednostka		Cena jednostkowa zł	Wartość pozycji zł

	2	3	4	5	6	7	8
	Przebudowa drogi powiatowej nr 2118C Szafarnia–Wąpielsk–Długie–Rypin od km od km 6+098 do km 11+550
	ODTWORZNIE TRASY I PUNKTÓW WYSOKOŚCIOWYCH	od km 6+098 do km 11+550
1	D 01.01.01		1	km	5
	ROBOTY ROZBIÓRKOWE
2	D-01. 02. 04	Ciecie nawierzchni piłą	2	m	10000,00
3	D 01.02.04	Rozebranie nawierzchni z mas mineralno-bitumicznych gr.8 cm mechanicznie z załadunkiem i transportem na składowisko wykonawcy	3	m2	3068
4	D 01.02.04	Rozebranie podbudowy z tłucznia twardego gr. średnio 20 cm mechanicznie z załadunkiem i transportem na składowisko wykonawcy	4	m2	3068
5	D 01.02.04	Rozebranie nawierzchni z kostki betonowej gr. 6 cm na podsypce cementowo -piaskowej z załadowaniem i transportem na składowisko wykonawcy - CHODNIKI- kostka do ponownego wbudowania	5	m2	252
6	D 01.02.04	Rozebranie nawierzchni z kostki betonowej gr. 8 cm na podsypce cementowo -piaskowej z załadowaniem i transportem na składowisko wykonawcy - ZJAZDY- kostka do ponownego wbudowania	6	szt	260
7	D 01.02.04	Rozebranie istniejących przepustów z załadunkiem i z odwozem złomu na składowisko wykonawcy	7	mb	30
8	D 01.02.04	Rozebranie istniejących przyczółków przy przepustach z załadunkiem i z odwozem złomu na składowisko wykonawcy	8	m3	3,6
9	D 01.02.04	Rozebranie barier betonowych z załadunkiem i z odwozem złomu na składowisko wykonawcy	9	mb	25
10	D-01. 02. 04	Rozebranie krawężników betonowych na podsypce cementowo-piaskowej z załadunkiem i z odwozem złomu na składowisko wykonawcy	117,87	m	205,00
11	D-01. 02. 04	Rozebranie ław z oporem pod krawężniki z betonu z załadunkiem i z odwozem złomu na składowisko wykonawcy	11	m3	13,84
12	D-01. 02. 04	Rozebranie obrzeży trawnikowych o wymiarach 8x30 cm na podsypce piaskowej z załadunkiem i z odwozem złomu na składowisko wykonawcy	12	m	100,00
13	D 01.02.04	Rozebranie słupków do znaków drogowych z rur stalowych z załadowaniem i z odwozem na bazę materiałową PZD w Rypinie	13	szt.	5
14	D 01.02.04	Zdjęcie tablic znaków i drogowskazów z ponownym montażem w nowej lokalizacji	14	szt.	4
15	D 01.02.04	Zdjęcie tablic znaków i drogowskazów z załadowaniem i z odwozem na bazę materiałową PZD w Rypinie	15	szt.	4
	WYCINKA
16	D.01.02.01	Mechaniczne ścinanie drzew z usunięciem karpiny wraz z wywozem pni, karpiny i gałęzi na skład Wykonawcy - obwód od 150 cm do 200 cm	16	szt	270,00
	ROBOTY ZIEMNE - WYKOPY
17	D 02.01.01	Roboty ziemne wykonywane koparkami z transp.urobku na składowisko wykonawcy	17	m3	5400
	ROBOTY ZIEMNE - NASYPY
18	D 02.03.01	Pozyskanie kruszywa do WBUDOWANIA W NASYP, zakup kruszywa z transportem i wbudowaniem materiału w nasyp wraz z zagęszczeniem	18	m3	1800
	PROFILOWANIE I ZAGĘSZCZANIE PODŁOŻA
19	D 04.01.01	Profilowanie i zagęszczanie podłoża wykonywane mechanicznie pod warstwy konstrukcyjne nawierzchni	19	m2	23727,5
		jezdnia nowa konstrukcja			4990
		chodniki z kostki betonowej nowe			5853
		chodniki z kostki betonowej przekładane			255
		zjazdy z betonu asfaltowego			455
		zjazdy z kostki betonowej nowe			549
		zjazdy z kostki betonowej przekładane			260
		pobocza utwardzonwe			2770
		pobocza gruntowe			8480
		ścieki			115,5
	WARSTWA ODCINAJĄCA
20	D 04.02.01	Warstwy odcinające z kruszywa naturalnego, zagęszczane mechanicznie o grubości 5 cm	20	m2	8878
		chodniki z kostki betonowej nowe			5853
		chodniki z kostki betonowej przekładane			255
		pobocza utwardzonwe			2770
21	D 04.02.01	Warstwy odcinające z kruszywa naturalnego, zagęszczane mechanicznie o grubości 10 cm	21	m2	1264
		zjazdy z betonu asfaltowego			455
		zjazdy z kostki betonowej nowe			549
		zjazdy z kostki betonowej przekładane			260
	OCZYSZCZENIE I SKROPIENIE WARSTW KONSTRUKCYJNYCH
22	D 04.03.01	Oczyszczenie mechaniczne nawierzchni drogowych nieulepszonych- podbudowa pomocnicza z kruszywa łamanego stabilizowanego mechanicznie	22	m2	6254
		jezdnia nowa konstrukcja			4990
		zjazdy z betonu asfaltowego			455
		zjazdy z kostki betonowej nowe			549
		zjazdy z kostki betonowej przekładane			260
23	D 04.03.01	Oczyszczenie mechaniczne nawierzchni drogowych ulepszonych pod w-warstwe wyrównawczą	23	m2	22420
		jezdnia istniejąca konstrukcja			22420
24	D 04.03.01	Oczyszczenie mechaniczne nawierzchni drogowych ulepszonych pod w-warstwe ścieralną	24	m2	27410
		jezdnia istniejąca konstrukcja			22420
		jezdnia nowa konstrukcja			4990
25	D 04.03.01	Skropienie asfaltową emulsją kationową nawierzchni drogowych - pod warstwę wiążącą	25	m2	4990
		jezdnia nowa konstrukcja			4990
26	D 04.03.01	Skropienie asfaltową emulsją kationową nawierzchni drogowych - pod warstwę wyrównawczą	26	m2	22420
		jezdnia istniejąca konstrukcja			22420
27	D 04.03.01	Skropienie asfaltową emulsją kationową nawierzchni drogowych - pod warstwę ścieralną	27	m2	27865
		jezdnia istniejąca konstrukcja			22420
		jezdnia nowa konstrukcja			4990
		zjazdy z betonu asfaltowego			455
	PODBUDOWY
28	D 04.04.02	Warswa podbudowy i pobocza utwardzonego z kruszyw łamanych 0/63 stabilizowanych mechanicznie gr. 20 cm	40	m2	4034
		zjazdy z betonu asfaltowego			455
		zjazdy z kostki betonowej nowe			549
		zjazdy z kostki betonowej przekładane			260
		pobocza utwardzonwe			2770
29	D 04.04.02	Warswa podbudowy z kruszyw łamanych 0/31,5 stabilizowanych mechanicznie gr. 20 cm	29	m2	4990
		jezdnia nowa konstrukcja			4990
	NAWIERZCHNIE (jezdnia zjazdy)
30	D 05.03.23	Nawierzchnie z kostki brukowej betonowej (grafitowa) grubości 8 cm na podsypce cementowo-piaskowej z wypełnieniem spoin piaskiem	30	m2	549
		zjazdy z kostki betonowej nowe			549
31	D 05.03.23	Nawierzchnie z kostki brukowej betonowej (grafitowa) grubości 8 cm na podsypce cementowo-piaskowej z wypełnieniem spoin piaskiem material z rozbiórki	31	m2	260
		zjazdy z kostki betonowej przekładane			260
32	D 05.03.05/a	Wykonanie warstwy wyrównawczej z betonu asfaltowego AC 11 W srednia gr 4 cm	32	m2	22420
		jezdnia istniejąca konstrukcja			22420
33	D 05.03.05/a	Wykonanie warstwy wiążącej z betonu asfaltowego AC 11 W gr. 8 cm	33	m2	4990
		jezdnia nowa konstrukcja			4990
34	D 05.03.11	Frezowanie nawierzchni bitumicznej o grubosci zmiennej z zaladunkiem frezowin i dostarczenie w miejsce wskazane przez Zamawiajacego	34	m2	22420
		jezdnia istniejąca konstrukcja			22420
35	D 05.03.05	Wykonanie w-wy ścieralnej z z betonu asfaltowego AC 8 S gr. 4 cm	35	m2	27865
		jezdnia istniejąca konstrukcja			22420
		jezdnia nowa konstrukcja			4990
		zjazdy z betonu asfaltowego			455
	ELEMENTY ULIC - KRAWĘŻNIKI
36	D.08.01.01	Ustawienie krawężników betonowych o wym. 15x30cm na ławie z oporem z betonu C12/15 chodnik	36	m	3882
37	D.08.01.01	Ustawienie krawężników betonowych o wym. 15x22cm na ławie z oporem z betonu C12/15 - przejścia dla pieszych, zjazdy z kostki betonowej	37	m	378
38	D.08.01.01	Ustawienie oporników betonowych o wym. 12x25cm na ławie z oporem z betonu C12/15 - zjazdy z kostki betonowej	38	m	464
	CHODNIKI Z KOSTKI BRUKOWEJ BETONOWEJ
39	D 05.03.23	Chodniki z kostki brukowej betonowej (szara) grubości 6 cm na podsypce cementowo-piaskowej z wypełnieniem spoin piaskiem	39	m2	5853
		chodniki z kostki betonowej nowe			5853
40	D 05.03.23	Chodniki z kostki brukowej betonowej (szara) grubości 6 cm na podsypce cementowo-piaskowej z wypełnieniem spoin piaskiem material z rozbiórki	40	m2	255
		chodniki z kostki betonowej przekładane			255
41	D 08. 03. 01	Obrzeża betonowe o wymiarach 6x25 cm na podsypce cementowo-piaskowej na Ławie betonowej o wym. 10x20cm z oporem o wym. 10x15cm	41	m	3980
	ŚCIEKI ODWADNIAJĄCE
42	D 08.05.01	Ściek podchodnikowy z prefabrykowanych elementów betonowych (korytkowy) wg KPED 1.31 wraz z wyprowadzeniem na skarpé	42	m	195
	ODWODNIENIE
43	D.03.01.02	Wykonanie przepustu z rur PEHD o średnicy 800mm - pod drogą	43	m	30
44	D.03.01.02	Wykonanie przepustu z rur PEHD o średnicy 400mm - pod zjazdami	44	m	6,5
	XVI. ORGANIZACJA RUCHU
45	D 07.01.01	Oznakowanie poziome - linie na trasie, skrzyżowaniach i przejściach dla pieszych	45	m2	363
46	D 07.02.01	Pionowe znaki drogowe - słupki z rur stalowych o srednicy 50 mm	46	szt.	31
47	D 07.02.01	Pionowe znaki drogowe - znaki po przestawieniu- montaż	47	szt.	4
48	D 07.02.01	Pionowe znaki drogowe - znaki nowe	48	szt.	33
49	D.07.02.01a	Ustawienie oznakowania aktywnego przejść dla pieszych zasilanego energią słoneczną i wiatrową	49	kpl	2
50	D.07.02.01a	Oświetlenie przy przejściach dla pieszych zasilanego energią słoneczną i wiatrową	50	kpl	5
	URZĄDZENIA BEZPIECZEŃSTWA RUCHU DROGOWEGO
51	D 07.05.01	Ustawienie barier drogowych	51	m	134
52	D 07.06.02	Urządzenia barierek zabezpieczających ruch pieszych	52	m	40
	POBOCZE GRUNTOWE
53	D 09.01.01	Humusowanie z obsianiem poboczy przy gr. warstwy ziemi urodzajnej 10 cm z dowozem	53	m2	10345
54	D 09.01.01	Obsiew na na ziemi urodzajnej z nawożeniem i pielęgnacją	54	m2.	10345
	POMIAR GEODEZYJNY ZREALIZOWANYCH OBIEKTÓW
55	GG-00. 12. 01	Pomiar geodezyjny zrealizowanych obiektów drogowych	55	km	5
	WZMOCNIENIE NAWIERZCHNI
56	D.05.03.26a	Wzmocnienie nawierzchni geosiatką- ułożenie geosiatki o wytrzymałości 100/100 kN/m na styku starej i nowej nawierzchni o szer. 2,0 m	56	m2	9980
				ŁĄCZNIE WARTOŚĆ NETTO:
				PODATEK VAT 23 %:
				ŁĄCZNIE WARTOŚĆ BRUTTO:

		………………………………………..
		(miejscowość, data)

				..……………………………………….		…...................................
			(podpis i pieczątka imienna
			uprawnionego (-ych) przedstawiciela (-i) Wykonawcy)