## PR
PRZEDMIAR ROBÓT
Przebudowa drogi powiatowej nr 1841C Michałki - Sadłowo
Lp | Nr ST Kod poz. Przedmiaru | Wyszczególnienie elementów rozliczeniowych | Jednostka
|  |  | Naz | Ilość
1 | 2 | 3 | 4 | 5
x | x | ROBOTY PRZYGOTOWAWCZE | x | x
2 | D.01.01.01 | Odtworzenie trasy i punktów wysokościowych przy robotach liniowych w terenie równinnym | km | 1.7
3 | D.01.03.02 | Rozebranie nawierzchni z mas mineralno-bitumicznych gr. 8 cm mechanicznie z załadunkiem i transportem na składowisko wykonawcy - poszerzenie jezdni i wymiana konstrukcji nawierzchni w rejonie przebudowywanego przepustu | m2 | 378
4 | D.01.03.02 | Rozebranie podbudowy z tłucznia o o gr. 20 cm z załadunkiem i transportem na składowisko wykonawcy | m2 | 378
5 | D.01.03.02 | Zdjęcie tarcz znaków drogowych | szt. | 12
6 | D.01.03.02 | Rozebranie słupków do znaków drogowych | szt. | 15
x | x | ODWODNIENIE KORPUSU DROGOWEGO | x | x
7 | D.03.01.01 | Przedłużenie przepustu z rur PEHD o średnicy 0.40m | m | 3
8 | D.06.04.01 | Odtworzenie rowów odwadniających - oczyszczenie i odmulenie | m | 2150
9 | D.08.05.01 | Wykonanie ścieków z prefabrykowanych elemenów betonowych wg KPED 01.25 (ściek skarpowy trapezowy) | m | 2
x | x | PODBUDOWY | x | x
9 | D.04.01.01 | Wykonanie koryta w gruncie kat. II-IV, głęb. 45cm - poszerzenie jezdni, zjazdy | m2 | 3619
10 | D.04.01.01 | Wykonanie koryta w gruncie kat. II-IV, głęb. 19cm - chodniki | m2 | 810
11 | D.04.01.01 | Wykonanie koryta w gruncie kat. II-IV, głęb. 15cm - pobocza wzmocnione | m2 | 2690
12 | D.04.01.01 | Profilowanie i zagęszczanie podłoża wykonywane mechanicznie pod warstwy konstrukcyjne nawierzchni,wykonywane mechanicznie - nawierzchnia jezdni, zjazdów, i chodników, poszerzenie jezdni na skrzyżowaniu, poboczy wzmocnionych | m2 | 7119
13 | D.04.02.02 | Warstwa odcinająca o gr. 15 cm - poszerzenie istniejącej jezdni, poszerzenie jezdni na skrzyżowaniu | m2 | 2442
14 | D.04.02.02 | Warstwa odcinająca o gr. 10 cm - zjazdy | m2 | 1177
15 | D.04.02.02 | Warstwa odcinająca o gr. 10 cm - chodniki | m2 | 810
16 | D.04.04.02 | Podbudowa z mieszanki niezwiązanej - kruszywo łamane 0/31,5 gr.30cm - zazdy bitumiczne | m2 | 654
17 | D.04.04.02 | Podbudowa z mieszanki niezwiązanej - kruszywo łamane 0/31,5 gr.20cm - zjazdy z kostki betonowej | m2 | 196
18 | D.04.04.02 | Podbudowa z mieszanki niezwiązanej - kruszywo łamane 0/31,5 gr.20cm - nawierzchnia jezdni, poszerzenie jezdni na skrzyżowaniu | m2 | 2022
19 | D.04.06.01 | Podbudowa z betonu cementowego C16/20 gr. 20cm - nawierzchnia ścieku z kostki betonowej | m2 | 121
20 | D.04.03.01 | Oczyszczenie warstw konstrukcyjnych nielepszonych | m2 | 2657
21 | D.04.03.01 | Skropienie warstw konstrukcyjnych nieulepszonych | m2 | 2657
22 | D.04.03.01 | Oczyszczenie warstw konstrukcyjnych bitumicznych | m2 | 15431
23 | D.04.03.01 | Skropienie warstw konstrukcyjnych bitumicznych | m2 | 15431
x | x | NAWIERZCHNIE | x | x
24 | D.05.02.01 | Nawierzchnia pobocza ulepszonego z kruszywa łamanego 0/31,5 stabilizowanego mechanicznie o gr. 15cm | m2 | 2690
25 | D.05.03.05 | Nawierzchnia z betonu asfaltowego warstwa wyrównawcza AC 11W gr.4cm - nawierzchnia jezdni | m2 | 6908
26 | D.05.03.05 | Nawierzchnia z betonu asfaltowego warstwa wiążąca AC 11W gr.4cm - nawierzchnia jezdni na poszerzeniu | m2 | 1696
27 | D.05.03.05 | Nawierzchnia z betonu asfaltowego warstwa ścieralna AC 8S gr.4cm - nawierzchnia jezdni | m2 | 8523
28 | D.05.03.05 | Nawierzchnia z betonu asfaltowego warstwa ścieralna AC 8S gr.5cm - zjazdy bitumiczne | m2 | 545
29 | D.05.03.26a | Wzmocnienie nawierzchni geosiatką- ułożenie geosiatki o wytrzymałości 100/100 kN/m - na poszerzeniu jezdni | m2 | 2369
30 | D.05.03.23 | Nawierzchnia z kostki betonowej gr. 6 cm na podsypce cementowo - piaskowej - chodniki | m2 | 810
31 | D.05.03.23 | Nawierzchnia z kostki betonowej (czerwonej) gr. 8 cm na podsypce cementowo - piaskowej - nawierzchnia zjazdów z kostki betonowej | m2 | 196
32 | D.05.03.23 | Nawierzchnia z kostki betonowej (szarej) gr. 8 cm na podsypce cementowo - piaskowej - nawierzchnia ścieku odwadniającego | m2 | 121
33 | D.05.03.01 | Nawierzchnia z kostki kamiennej 9/11 na podsypce cementowo - piaskowej, spoinowana piaskiem kwarcowym - poszerzenie jezdni na skrzyżowaniu | m2 | 19
x | x | POBOCZA | x | x
34 | D.06.03.01 | Uzupełnienie poboczy dowiezionym gruntem kat. III wraz z uformowaniem i zagęszczeniem - pobocza zjazdów | m3 | 18.75
x | x | OZNAKOWANIE POZIOME | x | x
35 | D07.01.01 | Oznakowanie poziome - linie na skrzyżowaniach i przejściach dla pieszych | m2 | 40
x | x | OZNAKOWANIE PIONOWE | x | x
36 | D.07.02.01 | Ustawienie słupków do znaków z rur stalowych o średnicy 50mm | szt. | 26
37 | D.07.02.01 | Przymocowanie tarcz znaków do słupków | szt. | 17
38 | D.07.02.01 | Przymocowanie tablic drogowskazowych do słupków | szt. | 4
39 | D.07.02.01A | Ustawienie oznakowania aktywnego przejść dla pieszych zasilanego energią słoneczną i wiatrową | kpl. | 2
x | x | URZĄDZENIA BEZPIECZEŃSTWA RUCHU DROGOWEGO | x | x
40 | D.07.05.01 | Bariery ochronne stalowe jednostronne bezprzekładkowe | m | 32
41 | D.07.06.02 | Ustawienie poręczy ochronnych sztywnych z pochwytami z rur stalowych | m | 32
x | x | ELEMENTY ULIC | x | x
42 | D.08.01.01 | Ustawienie krawężników betonowych o wym. 15x30cm na ławie z oporem z betonu C12/15 - chodniki | m | 355
43 | D.08.01.01 | Ustawienie krawężników betonowych o wym. 15x22cm na ławie z oporem z betonu C12/15 - przejścia dla pieszych, zjazdy z kostki betonowej | m | 145
44 | D.08.01.01 | Ustawienie oporników betonowych o wym. 12x25cm na ławie z oporem z betonu C12/15 - zjazdy z kostki betonowej | m | 245
44 | D.08.03.01 | Ustawienie obrzeża betonowego o wym. 6x20cm na ławie betonowej z oporem | m | 450
x | x | INNE ROBOTY | x | x
45 | D.01.01.01 | Wykonanie inwentaryzacji powykonawczej | km | 1.7
46 | D.10.08.01 | Regulacja wysokościowa zaworów wodociagowych i gazowych | szt. | 1
47 | D.10.08.01 | Regulacja wysokościowa studni kanalizacyjnych | szt. | 3

## Tabela_elementow_scalonych
KOSZTORYS INWESTORSKI
Przebudowa drogi powiatowej nr 1841C Michałki - Sadłowo
TABELA ELEMENTÓW SCALONYCH
Lp. | Element scalony | Wartość netto
X | BRANŻA DROGOWA | X
1 | ROBOTY PRZYGOTOWAWCZE | 0
2 | ODWODNIENIE KORPUSU DROGOWEGO | 0
3 | PODBUDOWY | 0
4 | NAWIERZCHNIE | 0
5 | POBOCZA | 0
6 | OZNAKOWANIE POZIOME | 0
7 | OZNAKOWANIE PIONOWE | 0
8 | URZĄDZENIA BEZPIECZEŃSTWA RUCHU DROGOWEGO | 0
9 | ELEMENTY ULIC | 0
10 | INNE ROBOTY | 0
| Wartość netto | 0
| Vat 23% | 0
| Wartość brutto | 0
0
2860
D.05.03.03

## KI
ZAŁĄCZNIK 1 A
KOSZTORYS OFERTOWY
Przebudowa drogi powiatowej nr 1841C Michałki - Sadłowo
Lp | Nr ST Kod poz. Przedmiaru | Wyszczególnienie elementów rozliczeniowych | Jednostka |  | Cena jednostkowa (zł) | Wartość pozycji (zł)
|  |  | Naz | Ilość |  |  | 1870
1 | 2 | 3 | 4 | 5 | 6 | 7
x | x | ROBOTY PRZYGOTOWAWCZE | x | x | x | x
2 | D.01.01.01 | Odtworzenie trasy i punktów wysokościowych przy robotach liniowych w terenie równinnym | km | 1.7 | 0 | 0
3 | D.01.03.02 | Rozebranie nawierzchni z mas mineralno-bitumicznych gr. 8 cm mechanicznie z załadunkiem i transportem na składowisko wykonawcy - poszerzenie jezdni i wymiana konstrukcji nawierzchni w rejonie przebudowywanego przepustu | m2 | 378 | 0 | 0
4 | D.01.03.02 | Rozebranie podbudowy z tłucznia o o gr. 20 cm z załadunkiem i transportem na składowisko wykonawcy | m2 | 378 | 0 | 0
5 | D.01.03.02 | Zdjęcie tarcz znaków drogowych | szt. | 12 | 0 | 0
6 | D.01.03.02 | Rozebranie słupków do znaków drogowych | szt. | 15 | 0 | 0
x | x | ODWODNIENIE KORPUSU DROGOWEGO | x | x | x | x
7 | D.03.01.01 | Przedłużenie przepustu z rur PEHD o średnicy 0.40m | m | 3 | 0 | 0
8 | D.06.04.01 | Odtworzenie rowów odwadniających - oczyszczenie i odmulenie | m | 2150 | 0 | 0
9 | D.08.05.01 | Wykonanie ścieków z prefabrykowanych elemenów betonowych wg KPED 01.25 (ściek skarpowy trapezowy) | m | 2 | 0 | 0
x | x | PODBUDOWY | x | x | x | x
9 | D.04.01.01 | Wykonanie koryta w gruncie kat. II-IV, głęb. 45cm - poszerzenie jezdni, zjazdy | m2 | 3619 | 0 | 0
10 | D.04.01.01 | Wykonanie koryta w gruncie kat. II-IV, głęb. 19cm - chodniki | m2 | 810 | 0 | 0
11 | D.04.01.01 | Wykonanie koryta w gruncie kat. II-IV, głęb. 15cm - pobocza wzmocnione | m2 | 2690 | 0 | 0
12 | D.04.01.01 | Profilowanie i zagęszczanie podłoża wykonywane mechanicznie pod warstwy konstrukcyjne nawierzchni,wykonywane mechanicznie - nawierzchnia jezdni, zjazdów, i chodników, poszerzenie jezdni na skrzyżowaniu, poboczy wzmocnionych | m2 | 7119 | 0 | 0
13 | D.04.02.02 | Warstwa odcinająca o gr. 15 cm - poszerzenie istniejącej jezdni, poszerzenie jezdni na skrzyżowaniu | m2 | 2442 | 0 | 0
14 | D.04.02.02 | Warstwa odcinająca o gr. 10 cm - zjazdy | m2 | 1177 | 0 | 0
15 | D.04.02.02 | Warstwa odcinająca o gr. 10 cm - chodniki | m2 | 810 | 0 | 0
16 | D.04.04.02 | Podbudowa z mieszanki niezwiązanej - kruszywo łamane 0/31,5 gr.30cm - zazdy bitumiczne | m2 | 654 | 0 | 0
17 | D.04.04.02 | Podbudowa z mieszanki niezwiązanej - kruszywo łamane 0/31,5 gr.20cm - zjazdy z kostki betonowej | m2 | 196 | 0 | 0
18 | D.04.04.02 | Podbudowa z mieszanki niezwiązanej - kruszywo łamane 0/31,5 gr.20cm - nawierzchnia jezdni, poszerzenie jezdni na skrzyżowaniu | m2 | 2022 | 0 | 0
19 | D.04.06.01 | Podbudowa z betonu cementowego C16/20 gr. 20cm - nawierzchnia ścieku z kostki betonowej | m2 | 121 | 0 | 0
20 | D.04.03.01 | Oczyszczenie warstw konstrukcyjnych nielepszonych | m2 | 2657 | 0 | 0
21 | D.04.03.01 | Skropienie warstw konstrukcyjnych nieulepszonych | m2 | 2657 | 0 | 0
22 | D.04.03.01 | Oczyszczenie warstw konstrukcyjnych bitumicznych | m2 | 15431 | 0 | 0
23 | D.04.03.01 | Skropienie warstw konstrukcyjnych bitumicznych | m2 | 15431 | 0 | 0
x | x | NAWIERZCHNIE | x | x | x | x
24 | D.05.02.01 | Nawierzchnia pobocza ulepszonego z kruszywa łamanego 0/31,5 stabilizowanego mechanicznie o gr. 15cm | m2 | 2690 | 0 | 0
25 | D.05.03.05 | Nawierzchnia z betonu asfaltowego warstwa wyrównawcza AC 11W gr.4cm - nawierzchnia jezdni | m2 | 6908 | 0 | 0
26 | D.05.03.05 | Nawierzchnia z betonu asfaltowego warstwa wiążąca AC 11W gr.4cm - nawierzchnia jezdni na poszerzeniu | m2 | 1696 | 0 | 0
27 | D.05.03.05 | Nawierzchnia z betonu asfaltowego warstwa ścieralna AC 8S gr.4cm - nawierzchnia jezdni | m2 | 8523 | 0 | 0
28 | D.05.03.05 | Nawierzchnia z betonu asfaltowego warstwa ścieralna AC 8S gr.5cm - zjazdy bitumiczne | m2 | 545 | 0 | 0
29 | D.05.03.26a | Wzmocnienie nawierzchni geosiatką- ułożenie geosiatki o wytrzymałości 100/100 kN/m - na poszerzeniu jezdni | m2 | 2369 | 0 | 0
30 | D.05.03.23 | Nawierzchnia z kostki betonowej gr. 6 cm na podsypce cementowo - piaskowej - chodniki | m2 | 810 | 0 | 0
31 | D.05.03.23 | Nawierzchnia z kostki betonowej (czerwonej) gr. 8 cm na podsypce cementowo - piaskowej - nawierzchnia zjazdów z kostki betonowej | m2 | 196 | 0 | 0
32 | D.05.03.23 | Nawierzchnia z kostki betonowej (szarej) gr. 8 cm na podsypce cementowo - piaskowej - nawierzchnia ścieku odwadniającego | m2 | 121 | 0 | 0
33 | D.05.03.01 | Nawierzchnia z kostki kamiennej 9/11 na podsypce cementowo - piaskowej, spoinowana piaskiem kwarcowym - poszerzenie jezdni na skrzyżowaniu | m2 | 19 | 0 | 0
x | x | POBOCZA | x | x | x | x
34 | D.06.03.01 | Uzupełnienie poboczy dowiezionym gruntem kat. III wraz z uformowaniem i zagęszczeniem - pobocza zjazdów | m3 | 18.75 | 0 | 0
x | x | OZNAKOWANIE POZIOME | x | x | x | x
35 | D07.01.01 | Oznakowanie poziome - linie na skrzyżowaniach i przejściach dla pieszych | m2 | 40 | 0 | 0
x | x | OZNAKOWANIE PIONOWE | x | x | x | x
36 | D.07.02.01 | Ustawienie słupków do znaków z rur stalowych o średnicy 50mm | szt. | 26 | 0 | 0
37 | D.07.02.01 | Przymocowanie tarcz znaków do słupków | szt. | 17 | 0 | 0
38 | D.07.02.01 | Przymocowanie tablic drogowskazowych do słupków | szt. | 4 | 0 | 0
39 | D.07.02.01A | Ustawienie oznakowania aktywnego przejść dla pieszych zasilanego energią słoneczną i wiatrową | kpl. | 2 | 0 | 0
x | x | URZĄDZENIA BEZPIECZEŃSTWA RUCHU DROGOWEGO | x | x | x | x
40 | D.07.05.01 | Bariery ochronne stalowe jednostronne bezprzekładkowe | m | 32 | 0 | 0
41 | D.07.06.02 | Ustawienie poręczy ochronnych sztywnych z pochwytami z rur stalowych | m | 32 | 0 | 0
x | x | ELEMENTY ULIC | x | x | x | x
42 | D.08.01.01 | Ustawienie krawężników betonowych o wym. 15x30cm na ławie z oporem z betonu C12/15 - chodniki | m | 355 | 0 | 0
43 | D.08.01.01 | Ustawienie krawężników betonowych o wym. 15x22cm na ławie z oporem z betonu C12/15 - przejścia dla pieszych, zjazdy z kostki betonowej | m | 145 | 0 | 0
44 | D.08.01.01 | Ustawienie oporników betonowych o wym. 12x25cm na ławie z oporem z betonu C12/15 - zjazdy z kostki betonowej | m | 245 | 0 | 0
44 | D.08.03.01 | Ustawienie obrzeża betonowego o wym. 6x20cm na ławie betonowej z oporem | m | 450 | 0 | 0
x | x | INNE ROBOTY | x | x | x | x
45 | D.01.01.01 | Wykonanie inwentaryzacji powykonawczej | km | 1.7 | 0 | 0
46 | D.10.08.01 | Regulacja wysokościowa zaworów wodociagowych i gazowych | szt. | 1 | 0 | 0
47 | D.10.08.01 | Regulacja wysokościowa studni kanalizacyjnych | szt. | 3 | 0 | 0
[5 empty] | Wartość netto | 0 | 1200000
[5 empty] | Vat 23% | 0 | 1476000
[5 empty] | Wartość brutto | 0
….............................................................
| data .................................................. |  | podpis upełnomocnionego
przedstawiciela Wykonawcy

## Arkusz1
P13 | 7 | 3.9375
P4 | 50 | 9.6
P1e | 5 | 0.6
P10 | 11mb | 22
P14 | 7.5 | 1