## PR
PRZEDMIAR ROBÓT
Przebudowa drogi powiatowej nr 2215C Dylewo - Rogowo na odcinku 0,65 km w m. Rogowo
Lp | Nr ST Kod poz. Przedmiaru | Wyszczególnienie elementów rozliczeniowych | Jednostka
|  |  | Naz | Ilość
1 | 2 | 3 | 4 | 5
x | x | ROBOTY PRZYGOTOWAWCZE | x | x
2 | D.01.01.01 | Odtworzenie trasy i punktów wysokościowych przy robotach liniowych w terenie równinnym | km | 0.65
x | x | ODWODNIENIE KORPUSU DROGOWEGO | x | x
3 | D.03.01.01 | Ułożenie przepustów pod zjazdami - rury PEHD o średnicy 0.40m | m | 84
4 | D.03.01.01 | Umocnienie wlotów i wylotów przepustów kamieniem polnym na zaprawie cementowej | m2 | 39
5 | D.06.04.01 | Odtworzenie rowów odwadniających - oczyszczenie i odmulenie | m | 460
x | x | PODBUDOWY | x | x
6 | D.04.01.01 | Wykonanie koryta w gruncie kat. II-IV, głęb. 35cm - zjazdy bitumiczne | m2 | 528
7 | D.04.01.01 | Wykonanie koryta w gruncie kat. II-IV, głęb. 19cm - chodniki | m2 | 420
8 | D.04.01.01 | Wykonanie koryta w gruncie kat. II-IV, głęb. 15cm - pobocza wzmocnione | m2 | 1013
9 | D.04.01.01 | Wykonanie koryta w gruncie kat. II-IV, głęb. 43cm - zjazdy z kostki betonowej | m2 | 270
10 | D.04.01.01 | Profilowanie i zagęszczanie podłoża wykonywane mechanicznie pod warstwy konstrukcyjne nawierzchni,wykonywane mechanicznie - nawierzchnia zjazdów, chodników, poboczy wzmocnionych | m2 | 2231
11 | D.04.02.02 | Warstwa odsączająca o gr. 10 cm - zjazdy, chodniki | m2 | 1130
12 | D.04.04.02 | Podbudowa z mieszanki niezwiązanej - kruszywo łamane 0/31,5 gr.20cm - zjazdy | m2 | 710
13 | D.04.03.01 | Oczyszczenie warstw konstrukcyjnych nieulepszonych | m2 | 440
14 | D.04.03.01 | Skropienie warstw konstrukcyjnych nieulepszonych | m2 | 440
15 | D.04.03.01 | Oczyszczenie warstw konstrukcyjnych bitumicznych | m2 | 6742
16 | D.04.03.01 | Skropienie warstw konstrukcyjnych bitumicznych | m2 | 6742
X | x | NAWIERZCHNIE | x | x
17 | D.05.02.01 | Nawierzchnia pobocza ulepszonego z kruszywa łamanego 0/31,5 stabilizowanego mechanicznie o gr. 15cm | m2 | 1013
18 | D.05.03.05 | Nawierzchnia z betonu asfaltowego warstwa wyrównawcza AC 11W gr.4cm - nawierzchnia jezdni | m2 | 3371
19 | D.05.03.05 | Nawierzchnia z betonu asfaltowego warstwa ścieralna AC 8S gr.4cm - nawierzchnia jezdni | m2 | 3305
20 | D.05.03.05 | Nawierzchnia z betonu asfaltowego warstwa ścieralna AC 8S gr.5cm - zjazdy bitumiczne | m2 | 440
21 | D.05.03.23 | Nawierzchnia z kostki betonowej gr. 8 cm na podsypce cementowo - piaskowej - zjazdy | m2 | 270
22 | D.05.03.23 | Nawierzchnia z kostki betonowej gr. 6 cm na podsypce cementowo - piaskowej - chodniki | m2 | 420
23 | D.05.03.23 | Rozebranie i ponowne ułożenie nawierzchni z kostki betonowej - zjazdy | m2 | 60
x | x | ELEMENTY ULIC | x | x
24 | D.08.01.01 | Ustawienie krawężników betonowych o wym. 15x22cm na ławie z oporem z betonu C12/15 - przejścia dla pieszych, zjazdy z kostki betonowej | m | 138
25 | D.08.01.01 | Ustawienie oporników betonowych o wym. 12x25cm na ławie z oporem z betonu C12/15 - zjazdy z kostki betonowej | m | 182
26 | D.08.03.01 | Ustawienie obrzeża betonowego o wym. 6x20cm na ławie betonowej z oporem | m | 560
x | x | INNE ROBOTY | x | x
27 | D.01.01.01 | Wykonanie inwentaryzacji powykonawczej | km | 0.65

## KI_TES
KOSZTORYS INWESTORSKI
Przebudowa drogi powiatowej nr 2215C Dylewo - Rogowo na odcinku 0,65 km w m. Rogowo
TABELA ELEMENTÓW SCALONYCH
Lp. | Element scalony | Wartość netto
X | BRANŻA DROGOWA | X
1 | ROBOTY PRZYGOTOWAWCZE | 0
2 | ODWODNIENIE KORPUSU DROGOWEGO | 0
3 | PODBUDOWY | 0
4 | NAWIERZCHNIE | 0
5 | ELEMENTY ULIC | 0
6 | INNE ROBOTY | 0
| Wartość netto | 0
| Vat 23% | 0
| Wartość brutto | 0

## KI
ZADANIE II A
KOSZTORYS OFERTOWY
Przebudowa drogi powiatowej nr 2215C Dylewo - Rogowo na odcinku 0,65 km w m. Rogowo
Lp | Nr ST Kod poz. Przedmiaru | Wyszczególnienie elementów rozliczeniowych | Jednostka |  | Cena jednostkowa (zł) | Wartość pozycji (zł)
|  |  | Naz | Ilość
1 | 2 | 3 | 4 | 5 | 6 | 7
x | x | ROBOTY PRZYGOTOWAWCZE | x | x | x | x
2 | D.01.01.01 | Odtworzenie trasy i punktów wysokościowych przy robotach liniowych w terenie równinnym | km | 0.65 | 0 | 0
x | x | ODWODNIENIE KORPUSU DROGOWEGO | x | x | x | x
3 | D.03.01.01 | Ułożenie przepustów pod zjazdami - rury PEHD o średnicy 0.40m | m | 84 | 0 | 0
4 | D.03.01.01 | Umocnienie wlotów i wylotów przepustów kamieniem polnym na zaprawie cementowej | m2 | 39 | 0 | 0
5 | D.06.04.01 | Odtworzenie rowów odwadniających - oczyszczenie i odmulenie | m | 460 | 0 | 0
x | x | PODBUDOWY | x | x | x | x
6 | D.04.01.01 | Wykonanie koryta w gruncie kat. II-IV, głęb. 35cm - zjazdy bitumiczne | m2 | 528 | 0 | 0
7 | D.04.01.01 | Wykonanie koryta w gruncie kat. II-IV, głęb. 19cm - chodniki | m2 | 420 | 0 | 0
8 | D.04.01.01 | Wykonanie koryta w gruncie kat. II-IV, głęb. 15cm - pobocza wzmocnione | m2 | 1013 | 0 | 0
9 | D.04.01.01 | Wykonanie koryta w gruncie kat. II-IV, głęb. 43cm - zjazdy z kostki betonowej | m2 | 270 | 0 | 0
10 | D.04.01.01 | Profilowanie i zagęszczanie podłoża wykonywane mechanicznie pod warstwy konstrukcyjne nawierzchni,wykonywane mechanicznie - nawierzchnia zjazdów, chodników, poboczy wzmocnionych | m2 | 2231 | 0 | 0
11 | D.04.02.02 | Warstwa odsączająca o gr. 10 cm - zjazdy, chodniki | m2 | 1130 | 0 | 0
12 | D.04.04.02 | Podbudowa z mieszanki niezwiązanej - kruszywo łamane 0/31,5 gr.20cm - zjazdy | m2 | 710 | 0 | 0
13 | D.04.03.01 | Oczyszczenie warstw konstrukcyjnych nieulepszonych | m2 | 440 | 0 | 0
14 | D.04.03.01 | Skropienie warstw konstrukcyjnych nieulepszonych | m2 | 440 | 0 | 0
15 | D.04.03.01 | Oczyszczenie warstw konstrukcyjnych bitumicznych | m2 | 6742 | 0 | 0
16 | D.04.03.01 | Skropienie warstw konstrukcyjnych bitumicznych | m2 | 6742 | 0 | 0
X | x | NAWIERZCHNIE | x | x | x | x
17 | D.05.02.01 | Nawierzchnia pobocza ulepszonego z kruszywa łamanego 0/31,5 stabilizowanego mechanicznie o gr. 15cm | m2 | 1013 | 0 | 0
18 | D.05.03.05 | Nawierzchnia z betonu asfaltowego warstwa wyrównawcza AC 11W gr.4cm - nawierzchnia jezdni | m2 | 3371 | 0 | 0
19 | D.05.03.05 | Nawierzchnia z betonu asfaltowego warstwa ścieralna AC 8S gr.4cm - nawierzchnia jezdni | m2 | 3305 | 0 | 0
20 | D.05.03.05 | Nawierzchnia z betonu asfaltowego warstwa ścieralna AC 8S gr.5cm - zjazdy bitumiczne | m2 | 440 | 0 | 0
21 | D.05.03.23 | Nawierzchnia z kostki betonowej gr. 8 cm na podsypce cementowo - piaskowej - zjazdy | m2 | 270 | 0 | 0
22 | D.05.03.23 | Nawierzchnia z kostki betonowej gr. 6 cm na podsypce cementowo - piaskowej - chodniki | m2 | 420 | 0 | 0
23 | D.05.03.23 | Rozebranie i ponowne ułożenie nawierzchni z kostki betonowej - zjazdy | m2 | 60 | 0 | 0
x | x | ELEMENTY ULIC | x | x | x | x
24 | D.08.01.01 | Ustawienie krawężników betonowych o wym. 15x22cm na ławie z oporem z betonu C12/15 - przejścia dla pieszych, zjazdy z kostki betonowej | m | 138 | 0 | 0
25 | D.08.01.01 | Ustawienie oporników betonowych o wym. 12x25cm na ławie z oporem z betonu C12/15 - zjazdy z kostki betonowej | m | 182 | 0 | 0
26 | D.08.03.01 | Ustawienie obrzeża betonowego o wym. 6x20cm na ławie betonowej z oporem | m | 560 | 0 | 0
x | x | INNE ROBOTY | x | x | x | x
27 | D.01.01.01 | Wykonanie inwentaryzacji powykonawczej | km | 0.65 | 0 | 0
[5 empty] | Wartość netto | 0
[5 empty] | Vat 23% | 0
[5 empty] | Wartość brutto | 0
….............................................................
|  | data .................................................. |  | podpis upełnomocnionego
przedstawiciela Wykonawcy