## PR_BRANZA_DROGOWA
PRZEDMIAR ROBÓT BRANŻA DROGOWA
Rozbudowa drogi powiatowej nr 2208C Starorypin – Rypin wraz z przebudową mostu na rzece Rypienica
Lp | Nr ST Kod poz. Przedmiaru | Wyszczególnienie elementów rozliczeniowych | Jednostka
|  |  | Naz | Ilość
1 | 2 | 4 | 5 | 6
x | x | ROBOTY PRZYGOTOWAWCZE | x | x
1 | D.01.01.01 | Odtworzenie trasy i punktów wysokościowych przy robotach liniowych w terenie równinnym | km | 1.65
2 | D.01.02.01 | Usunięcie drzew o obwodzie powyżej 160cm | szt. | 43
3 | D.01.02.01 | Wydobycie karpiny załadunek i wywóz na odległość do 10 km | szt. | 43
3 | D.01.03.02 | Rozebranie części przelotowej przepustu z rur betonowych o średnicy 400mm z uprzednim odkopaniem przepustu | m | 37
4 | D.01.03.02 | Rozebranie ścianek czołowych przepustu z betonu | szt. | 6
5 | D.01.03.02 | Rozebranie nawierzchni z mas mineralno-bitumicznych gr. 10-15 cm mechanicznie z załadunkiem i transportem na składowisko wykonawcy | m2 | 778
6 | D.01.03.02 | Rozebranie nawierzchni z betonu cementowego o gr. 15-20cm mechanicznie z załadunkiem i transportem na składowisko wykonawcy | m2 | 260
7 | D.01.03.02 | Rozebranie podbudowy z tłucznia o o gr. 20-30 cm z załadunkiem i transportem na składowisko wykonawcy | m2 | 778
8 | D.01.03.02 | Rozebranie nawierzchni chodnika z płyt betonowych z załadowaniem i transportem na składowisko | m2 | 320
9 | D.01.03.02 | Rozebranie nawierzchni z kostki betonowej z załadowaniem i transportem na składowisko | m2 | 1130
10 | D.01.03.02 | Rozebranie krawężników betonowych na podsypce cementowo-piaskowej z załadunkiem i z odwozem złomu na składowisko wykonawcy | m | 1885
11 | D.01.03.02 | Rozebranie ław z oporem pod krawężniki z betonu z załadunkiem i z odwozem złomu na składowisko wykonawcy | m3 | 66
12 | D.01.03.02 | Rozebranie obrzeży betonowyh cm na podsypce piaskowej z załadunkiem i z odwozem złomu na składowisko wykonawcy | m | 675
13 | D.01.03.02 | Zdjęcie tarcz znaków drogowych | szt. | 43
14 | D.01.03.02 | Rozebranie słupków do znaków drogowych | szt. | 35
x | x | ROBOTY ZIEMNE | x | x
15 | D.02.01.01 | Wykonanie wykopów w gruntach nieskalistych | m3 | 2862
16 | D.02.03.01 | Wykonanie nasypów | m3 | 1481
x | x | ODWODNIENIE KORPUSU DROGOWEGO | x | x
17 | D.03.01.01 | Ułożenie przepustów z rur PEHD o średnicy 0.40m - pod zjazdami | m | 26
18 | D.03.01.01 | Umocnienie wlotów i wylotów przepustów oraz odcinków rowów odwadniających kamieniem polnym na zaprawie cementowej | m2 | 85
19 | D.06.04.01 | Odtworzenie rowów odwadniających - pogłębienie, oczyszczenie i odmulenie | m | 698
20 | D.08.05.01 | Wykonanie ścieków z prefabrykowanych elemenów betonowych wg KPED 01.25 (ściek skarpowy trapezowy) | m | 11
21 | D.06.01.01 | Humusowanie skarp z obsianiem trawą | m2 | 4160
22 | D.06.01.03 | Umocnienie skarp i dna rowów ściek prefabrykowany typ "korytkowy" + płyty betonowe 50x50x7cm | m | 110
x | x | PODBUDOWY | x | x
23 | D.04.01.01 | Profilowanie i zagęszczanie podłoża wykonywane mechanicznie pod warstwy konstrukcyjne nawierzchni,wykonywane mechanicznie - nawirerzchnia poboczy, zjazdów, chodników i ciągu pieszo-rowerowego | m2 | 7269
24 | D.04.02.01 | Warstwa odsączająca z piasku o gr. 10cm - nawierzchnia pobocza wzmocnionego | m2 | 1648
25 | D.04.05.01 | Warstwa wzmacniająca z gruntu stabilizowanego cementem Rm=1.5 MPa o gr. 15cm - nawierzchnia chodnika i ścieżki pieszo-rowerowej | m2 | 4232
26 | D.04.05.01 | Warstwa wzmacniająca z gruntu stabilizowanego cementem Rm=2.5 MPa o gr. 15cm - nawierzchnia zjazdów, poszerzenie jezdni | m2 | 1389
27 | D.04.04.02 | Podbudowa z mieszanki niezwiązanej - kruszywo łamane 0/31,5 gr.10cm - nawierzchnia ścieżki pieszo-rowerowej | m2 | 3292
28 | D.04.04.02 | Podbudowa z mieszanki niezwiązanej - kruszywo łamane 0/31,5 gr.20cm - nawierzchnia zjazdów indywidualnych z kostki betonowej | m2 | 380
29 | D.04.04.02 | Podbudowa z mieszanki niewiązanej - kruszywo łamane 0/31,5 gr.25cm - nawierzchnia zjazdów bitumicznych | m2 | 233.2
30 | D.04.06.01 | Podbudowa z betonu cementowego C16/20 gr. 20cm - nawierzchnia zjazdów publicznych z kostki betonowej, poszerzenia jezdni | m2 | 776
31 | D.04.06.01 | Podbudowa z betonu cementowego C16/20 gr. 20cm - nawierzchnia ścieku z kostki betonowej | m2 | 230.4
32 | D.04.03.01 | Oczyszczenie warstw konstrukcyjnych nieulepszonych | m2 | 3525.2
33 | D.04.03.01 | Skropienie warstw konstrukcyjnych nieulepszonych | m2 | 3525.2
34 | D.04.03.01 | Oczyszczenie warstw konstrukcyjnych bitumicznych | m2 | 35417
35 | D.04.03.01 | Skropienie warstw konstrukcyjnych bitumicznych | m2 | 35417
x | x | NAWIERZCHNIE | x | x
36 | D.05.02.01 | Nawierzchnia pobocza ulepszonego z kruszywa łamanego 0/31,5 stabilizowanego mechanicznie o gr. 15cm - nawierzchnia pobocza wzmocnionego | m2 | 1648
37 | D.05.03.05 | Nawierzchnia z betonu asfaltowego warstwa wyrównawcza AC 16W gr.5cm - nawierzchnia jezdni | m2 | 11965
38 | D.05.03.05 | Nawierzchnia z betonu asfaltowego warstwa wiążąca AC 16W gr.8cm - nawierzchnia jezdni | m2 | 11735
39 | D.05.03.05 | Nawierzchnia z betonu asfaltowego warstwa wiążąca AC 16W gr.8cm - nawierzchnia zjazdów bitumicznych | m2 | 220
40 | D.05.03.05 | Nawierzchnia z betonu asfaltowego warstwa ścieralna AC 11S gr.5cm - nawierzchnia jezdni | m2 | 11505
41 | D.05.03.05 | Nawierzchnia z betonu asfaltowego warstwa ścieralna AC 11S gr.5cm - nawierzchnia zjazdów bitumicznych | m2 | 212
42 | D.05.03.05 | Nawierzchnia z betonu asfaltowego warstwa ścieralna AC 8S gr. 3cm - ścieżka pieszo-rowerowa | m2 | 3292
43 | D.05.03.11 | Frezowanie nawierzchni asfaltowej na zimno w części skoleinowanej, średnia grubość warstwy 5cm | m2 | 8053.5
44 | D.05.03.26a | Wzmocnienie nawierzchni geosiatką- ułożenie geosiatki o wytrzymałości 100/100 kN/m - na całej szerokości jezdni | m2 | 11505
45 | D.05.03.01 | Nawierzchnia z kostki kamiennej 15/17 na podsypce cementowo - piaskowej, spoinowana piaskiem kwarcowym - poszerzenia jezdni | m2 | 71
46 | D.05.03.03 | Rozebranie i przełożenie nawierzchni zjazdu z trylinki | m2 | 73
47 | D.05.03.23 | Nawierzchnia z kostki betonowej (czerwonej) gr. 8 cm na podsypce cementowo - piaskowej - nawierzchnia zjazdów indywidualnych z kostki betonowej | m2 | 380
48 | D.05.03.23 | Nawierzchnia z kostki betonowej (czerwonej) gr. 8 cm na podsypce cementowo - piaskowej - nawierzchnia zjazdów publicznych z kostki betonowej | m2 | 705
49 | D.05.03.23 | Nawierzchnia z kostki betonowej (szarej) gr. 8 cm na podsypce cementowo - piaskowej - nawierzchnia ścieku odwadniającego | m2 | 230.4
50 | D.05.03.23 | Nawierzchnia z kostki betonowej (szarej) gr. 6 cm na podsypce cementowo - piaskowej - nawierzchnia chodników | m2 | 940
51 | D.05.03.23a | Wykonanie nawierzchni z ostrzegawczej kostki polimerobetonowej z wypustkami (kolor żółty) o grubości 5 cm na podsypce cementowo-piaskowej 1:4 o grubości 5 cm - nawierzchnia chodnika (w rejonie przejśc dla pieszych) | m2 | 15
x | x | OZNAKOWANIE POZIOME | x | x
52 | D07.01.01 | Oznakowanie poziome - linie segregacyjne i krawędziowe, linie na skrzyżowaniach i przejściach dla pieszych | m2 | 305
x | x | OZNAKOWANIE PIONOWE | x | x
53 | D.07.02.01 | Ustawienie słupków do znaków z rur stalowych o średnicy 50mm | szt. | 54
54 | D.07.02.01 | Przymocowanie tarcz znaków do słupków | szt. | 62
55 | D.07.02.01 | Montaż lustra drogowego | szt. | 1
x | x | URZĄDZENIA BEZPIECZEŃSTWA RUCHU | x | x
56 | D.07.06.02 | Ustawienie poręczy ochronnych sztywnych z pochwytami z rur stalowych | m | 421
57 | D.07.05.01 | Bariery ochronne drogowe stalowe | m | 310
x | x | ELEMENTY ULIC | x | x
58 | D.08.01.01 | Ustawienie krawężników betonowych o wym. 15x30cm na ławie z oporem z betonu C12/15 - chodniki | m | 1912
59 | D.08.01.01 | Ustawienie krawężników betonowych o wym. 15x22cm na ławie z oporem z betonu C12/15 - przejścia dla pieszych, zjazdy z kostki betonowej | m | 388
60 | D.08.01.01 | Ustawienie krawężników betonowych o wym. 15/21x30cm na ławie z oporem z betonu C12/15 - przejścia dla pieszych, zjazdy z kostki betonowej | m | 35
61 | D.08.01.01 | Ustawienie oporników betonowych o wym. 12x25cm na ławie z oporem z betonu C12/15 - zjazdy z kostki betonowej | m | 859
62 | D.08.03.01 | Ustawienie obrzeża betonowego o wym. 6x20cm na ławie betonowej z oporem | m | 2636
x | x | ZIELEŃ DROGOWA | x | x
63 | D.09.01.01 | Wykonanie trawników z uprzednim humusowaniem o gr. 10cm - pas zieleni | m2 | 1650
64 | D.01.02.01 | Wykonanie nasadzeń drzew | szt. | 45
x | x | INNE ROBOTY | x | x
65 | D.01.01.01 | Wykonanie inwentaryzacji powykonawczej | km | 1.65
66 | D.10.08.01 | Regulacja wysokościowa studzienek telekomunikacyjnych | szt. | 3
67 | D.10.08.01 | Regulacja wysokościowa zaworów wodociagowych i gazowych | szt. | 9
68 | D.10.08.01 | Regulacja wysokościowa studni kanalizacyjnych | szt. | 4
69 | D.07.07.01 | Budowa słupa oświetleniowego hybrydowego z oprawą LED o mocy 21W, wysięgnikiem (długość wg PW), konstrukcjami, panelami fotowoltaicznymi, turbiną wiatrową, sterownikiem, akumulatorami, fundamentem – kompletnego o parametrach zgodnych z PW | szt. | 5

## PR_BRANZA_MOSTOWA
PRZEDMIAR ROBÓT BRANŻA MOSTOWA
Rozbudowa drogi powiatowej nr 2208C Starorypin – Rypin wraz z przebudową mostu na rzece Rypienica
Poz. | Podstawa | Wyszczególnienie elementów rozliczeniowych | Jednostka
1 | 2 | 3 | 4 | 5
| M.20.00.00.00 | PRACE PRZYGOTOWAWCZE
| M.20.01.00.00 | PRACE POMIAROWE
| M.20.01.01.00 | WYTYCZENIE GEODEZYJNE DROGOWEGO OBIEKTU INŻYNIERSKIEGO
1 | M.20.01.01.20 | Wytyczenie geodezyjne drogowego obiektu inżynierskiego | rycz. | 1
| M.20.55.00.00 | ROZBIÓRKI USTROJÓW NOŚNYCH
| M.20.55.51.00 | ROZBIÓRKA OBIEKTÓW INŻYNIERSKICH
2 | M.20.55.51.11 | Wykonanie rozbiórki obiektów betonowych | rycz. | 1
| M.21.00.00.00 | FUNDAMENTY
| M.21.53.00.00 | ROBOTY PRZY FUNDAMENTACH
| M.21.53.01.00 | WYKOPY OTWARTE BEZ ZABEZPIECZEŃ
3 | M.21.53.01.11 | Wykonanie wykopu bez zabezpieczeń -na lądzie | m3 | 684
| M.23.00.00.00 | USTROJE NOŚNE
| M.23.05.00.00 | USTROJE TUNELOWE
| M.23.05.20.00 | USTRÓJ STALOWY O PRZEKROJU SKRZYNKOWYM/ŁUKOWYM Z BLACHY SPIRALNIE KARBOWANEJ, OCYNKOWANEJ O DUŻEJ SZTYWNOŚĆI
4 | M.23.05.20.09 | Zakup elementów konstrukcji ustroju rurowego z blachy falistej ocynkowanej | m | 25.3
5 | M.23.05.20.11 | Wykonanie ustroju rurowego z blachy falistej o powierzchni otworu do 3.5 m2 | m | 25.3
6 | M.23.05.20.52 | Wykonanie fundamentu kruszywowego zagęszczonego do wskaźnika zagęszczenia 0,98 wg standardowej próby Proctora | m3 | 86
7 | M.23.05.20.53 | Wykonanie wzmocnienia geosyntetykiem | m2 | 151.3
8 | M.23.05.20.54 | Zabezpieczenie antykorozyjne konstrukcji z blach falistych poprzez doszczelnienie farbami na bazie żywic EP i PUR | m2 | 607.2
| M.29.00.00.00 | ROBOTY PRZYOBIEKTOWE
| M.29.03.00.00 | ROBOTY ZIEMNE W REJONIE OBIEKTÓW INŻYNBIERSKICH
| M.29.03.02.00 | ZASYPKA OBIEKTU INŻYNIERSKIEGO
9 | M. 29.03.02.11 | Wykonanie zasypki - zasypanie przestrzeni za ścianami obiektu gruntem niespoistym | m3 | 1047
| M.29.30.00.00 | ROBOTY REGULACYJNE
| M.29.30.02.00 | UMOCNIENIE SKARP I ROWÓW
10 | M. 29.30.02.15 | Wykonanie umocnienia kamieniem polnym na zaprawie | m2 | 124
11 | M. 29.30.02.16 | Wykonanie umocnienia narzutem kamiennym | m2 | 70
12 | M. 29.30.02.17 | Zakup i wbudowanie geotekstyliów | m2 | 329
13 | M. 29.30.02.18 | Zakup i wbicie palików drewnianych o średnicy do d=100mm i długości do 1,5m | szt. | 225
| M.29.50.00.00 | PÓŁKI DLA PŁAZÓW
| M.29.50.02.00 | SYSTEMOWE PÓŁKI Z LAMINATU DLA PŁAZÓW
14 | M. 29.50.02.11 | Zakup i montaż systemowych półek z laminatu | m | 71